## Tabelle1
CC2652P Rpi Module 0.4
Qty | Value | Device | Package | Parts | Description
2 |  | 434153017835 | 434153017835 | FLASH, RESET | WS-TASV J-Bend SMT Tact Switch 3.5x2.9 mm
1 |  | PINHD-2X5 | 2X05 | JP1 | PIN HEADER
1 | 100n | C-EUC0603K | C0603K | C1 | CAPACITOR, European symbol
1 | 150080YS75000 | WL-SMCW_0805_150080YS75000 | WL-SMCW_0805 | CC | WL-SMCW SMT Mono-color Chip LED Waterclea
2 | 1k | R-EU_R0603RF | R0603RF | R1, R2
2 | 1u | C-EUC0805 | C0805 | C2, C3 | CAPACITOR, European symbol
1 | 20021121-00010C4LF | 20021121-00010C4LF | 2002112100010C4LF | JTAG | Headers & Wire Housings 1.27x1.27mm BTB, Hdr Unshrd, SMT, 10 Pos
1 | AP2112K | V_REG_AP2112K-3.3V | SOT23-5 | U2 | AP2112 - 600mA CMOS LDO Regulator w/ Enable
1 | CC2652P2-DUOWEISI | CC2652P2-DUOWEISI | CC2652P2-DUOWEISI | U1
3 | FIDUCIAL1X2 | FIDUCIAL1X2 | FIDUCIAL-1X2 | FD1, FD2, FD3 | Fiducial Alignment Points